## Arkusz1
Instrukcja montażu odwodnień liniowych klasy C250 wyprodukowanych
w Firmie P.P.H.U"MARKPOL" w Czechowicach-Dziedzicach
(Korytko 1000x195x250)
Odwodnienia klasy C 250 mają zastosowanie przy odwadnianiu nawierzchni ulepszonych ( kostka brukowa,
beton, asfalt) poziomych ciągów pieszych, dróg rowerowych , prywatnych posesji, parkingów
dla samochodów osobowych o niskim natężeniu ruchu.
W miejscu posadowienia odwodnienia wykonujemy wykop powiększając go w sposób umożliwiajacy
uzyskanie zgodnie z rysunkiem wymiarów X=60 mm, Z=60 mm, Y=245 mm.
Przygotowujemy beton klasy C16/20 .
Ukladamy odwodnienia w przygotowanym dołku na wcześniej ułożonym betonie klasy C16/20
Regulacje poziomu wykonywać w trakcie osadzania odwodnienia.
Połączenia odwodnień uszczelniać klejem mrozoodpornym np.firmy Cersanit.Poprzez nałożenie kleju
na ściankę czołową odwodnienia i dociśnięcie kolejnym elementem.Nadmiar kleju
usunąć , aby nie tamował przepustowości korytka.
W miejscu odprowadzenia wody do kanalizacji montujemy studzienki w sposób analogiczny do
odwodnień z odpowiednim uzupełnieniem betonem rożnicy między studzienką o odwodnieniem.
Przy instalowaniu korytka sprawdzić prostolinijność oraz szczelność połączeń.